## Sheet1 (2)
ADDRESS | label | opcode | A | B | D | length |  | ADDRESS | opcode | A | B | D | length
1 |  | , | 8 | 15 |  | 7 | Set Word Marks | 1 | , | 8015 |  |  | 7 | Set Word Marks
8 |  | , | 22 | 29 |  | 7 | Set Word Marks | 8 | , | 22029 |  |  | 7 | Set Word Marks
15 |  | , | 36 | 43 |  | 7 | Set Word Marks | 15 | , | 30037 |  |  | 7 | Set Word Marks
22 |  | , | 50 | 57 |  | 7 | Set Word Marks | 22 | L | 77373 |  |  | 7
29 |  | , | 61 | 62 |  | 7 | Set Word Marks | 29 | / |  |  |  | 1
36 |  | , | 63 | 64 |  | 7 | Set Word Marks | 30 | / | 333099 |  |  | 7
43 |  | , | 68 | 69 |  | 7 | Set Word Marks | 37 | , | 1340 |  |  | 7
50 |  | , | 76 | 80 |  | 7 | Set Word Marks | 44 | , | 347354 |  |  | 7
57 |  | L | 80 | 81 |  | 7 | Load segment of code to 400 addresses | 51 | , | 361362 |  |  | 7
64 |  | L |  |  |  | 1 | Load segment of code to 400 addresses | 58 | , | 369373 |  |  | 7
65 |  | L |  |  |  | 1 | Load segment of code to 400 addresses | 65 | 1 | 1 |  |  | 1
66 |  | L |  |  |  | 1 | Load segment of code to 400 addresses | 66 | L | 99299 |  |  | 7
67 |  | CS | 80 | 81 |  | 7 | Branch to code in the 400 addresses | 73 | 2 | 361 |  |  | 3
74 |  | 1 |  |  |  | 1 | Read a card | 76
75 |  | M | 80 | 280 |  | 7 | Move to print area
82 |  | W | 81 |  |  | 4 | Print and branch to 400
86 |  | N |  |  |  | 1 | NOP to terminate print instruction
87 | copy | 1 |  |  |  | 1
88 | copy | M | 80 | 280 |  | 7 | Move to print area
95 | copy | W | 81 |  |  | 4 | Print and branch to 400
99 | copy | N |  |  |  | 1 | NOP to terminate print instruction
100
100
100
100
,008015,022029,030037L077373//333099,001340,347354,361362,3693731L0992992361
1 1 1 1 11 1 x x x xx x x
400 |  | 1 | [5 empty] | 0 1 1 2 2 3 3 4 4 5 5 6 6 7 7
402 |  | M | 80 | 280 |  |  |  | 1.2346e+76
409 |  | W | 400
412 |  | N | [5 empty] | ORG 333
START SW 1,X1 333 , 001 340
X1 SW S1,S2 340 , 347 354
S1 SW R,L 347 , 361 362
S2 SW W,D 354 , 369 373
R R 361 1
L LCA 99,299 362 L 099 299
W W R 369 2 361
D DCW #1 373