## Sheet1
1401 Pin |  | Signal Name | Input Output 1401 | PC DB-25 Pin | PC address | PC bit | Comment
1 |  | +U-A-REG-SEL-1 | I
2 |  | +U-A-REG-SEL-2 | I
3 |  | +U-A-REG-SEL-3 | I
4 |  | -T-FORCE-ODD-REDUN | I
12 |  | -T-I-O-TRANS-EOR | I
13 |  | -T-I-O-TRF-1 | O
18 |  | +U-A-REG-A-NOT-B | O
34 |  | +U-A-REG-A-NOT-8 | O
35 |  | +U-A-REG-A-NOT-2 | O
39 |  | +U-START-RESET-OUT | O
40 |  | +U-DATA-C-OUT | O
46 |  | -T-SELECT-I-O-OUT | O
49 |  | +U-DATA-C-LOAD-OR-MOVE-IN | I
50 |  | +U I-O WRITE CALL IN | I
51 |  | +U I-O WRITE CALL OUT | O
54 |  | +U-NOT-SELECT-I-O OUT | O
55 |  | +U-NOT-SELECT-I-O-IN | I
67 |  | UNK (Power/GND)
75 |  | UNK (Power/GND)
111 | 112 | -C-I-O-OUTPUT-WM | O | N/C | N/C | N/C | N/C
113 | 114 | -C-SERVICE REQUEST | I | 17 | C3 | 3 | STROBE
115 | 125 | -C-I-O PROCESS CHECK | O | N/C | N/C | N/C | N/C
132 | 133 | -C-I-O SELECTING UNIT | I | 11 | S7 | 128 | 1401 RDY
170 | 185 | -C-I-O INPUT WM | I | 9 | D7 | 128 | WM
172 | 171 | -C-I-O INPUT 1 | I | 3 | D1 | 1 | 1
174 | 173 | -C-I-O INPUT 2 | I | 4 | D2 | 2 | 2
176 | 175 | -C-I-O INPUT 4 | I | 5 | D3 | 4 | 4
178 | 177 | -C-I-O INPUT 8 | I | 6 | D4 | 8 | 8
180 | 179 | -C-I-O INPUT A | I | 7 | D5 | 16 | A
182 | 181 | -C-I-O INPUT B | I | 8 | D6 | 32 | B
184 | 183 | -C-I-O INPUT C | I | 2 | D0 | 64 | C
186 | 187 | -C-I-O OUTPUT 1 | O | 15 | S3 | 1 | 1
188 | 189 | -C-I-O OUTPUT 2 | O | 13 | S4 | 2 | 2
190 | 191 | -C-I-O OUTPUT 4 | O | 12 | S5 | 4 | 4
192 | 193 | -C-I-O OUTPUT 8 | O | N/C | N/C | N/C | N/C
194 | 195 | -C-I-O OUTPUT A | O | N/C | N/C | N/C | N/C
196 | 197 | -C-I-O OUTPUT B | O | N/C | N/C | N/C | N/C
198 | 199 | -C-I-O OUTPUT C | O | N/C | N/C | N/C | N/C