## PunchSequence
CHAR | Binary Order | Collate Order | Card Punch | B | A | BCD
0 | 10 | 54 | 0 |  |  | 82
1 | 1 | 55 | 1 |  |  | 1
2 | 2 | 56 | 2 |  |  | 2
3 | 3 | 57 | 3 |  |  | 21
4 | 4 | 58 | 4 |  |  | 4
5 | 5 | 59 | 5 |  |  | 41
6 | 6 | 60 | 6 |  |  | 42
7 | 7 | 61 | 7 |  |  | 421
8 | 8 | 62 | 8 |  |  | 8
9 | 9 | 63 | 9 |  |  | 81
- | 16 | 12 | 11 | B
& | 48 | 6 | 12 | B | A
(space) | 0 | 0
/ | 33 | 13 | 0+1 |  | A | 1
S | 34 | 46 | 0+2 |  | A | 2
(recmk) | 42 | 45 | 0+2+8 |  | A | 82
T | 35 | 47 | 0+3 |  | A | 21
, | 43 | 14 | 0+3+8 |  | A | 821
U | 36 | 48 | 0+4 |  | A | 4
% | 44 | 15 | 0+4+8 |  | A | 84
V | 37 | 49 | 0+5 |  | A | 41
= | 45 | 16 | 0+5+8 |  | A | 841
W | 38 | 50 | 0+6 |  | A | 42
' | 46 | 17 | 0+6+8 |  | A | 842
X | 39 | 51 | 0+7 |  | A | 421
" | 47 | 18 | 0+7+8 |  | A | 8421
Y | 40 | 52 | 0+8 |  | A | 8
Z | 41 | 53 | 0+9 |  | A | 81
! | 26 | 35 | 11+0 | B |  | 82
J | 17 | 36 | 11+1 | B |  | 1
K | 18 | 37 | 11+2 | B |  | 2
L | 19 | 38 | 11+3 | B |  | 21
$ | 27 | 7 | 11+3+8 | B |  | 821
M | 20 | 39 | 11+4 | B |  | 4
* | 28 | 8 | 11+4+8 | B |  | 84
N | 21 | 40 | 11+5 | B |  | 41
) | 29 | 9 | 11+5+8 | B |  | 841
O | 22 | 41 | 11+6 | B |  | 42
; | 30 | 10 | 11+6+8 | B |  | 842
P | 23 | 42 | 11+7 | B |  | 421
(delta) | 31 | 11 | 11+7+8 | B |  | 8421
Q | 24 | 43 | 11+8 | B |  | 8
R | 25 | 44 | 11+9 | B |  | 81
? | 58 | 25 | 12+0 | B | A | 82
A | 49 | 26 | 12+1 | B | A | 1
B | 50 | 27 | 12+2 | B | A | 2
C | 51 | 28 | 12+3 | B | A | 21
. | 59 | 1 | 12+3+8 | B | A | 821
D | 52 | 29 | 12+4 | B | A | 4
(lozenge) | 60 | 2 | 12+4+8 | B | A | 84
E | 53 | 30 | 12+5 | B | A | 41
( | 61 | 3 | 12+5+8 | B | A | 841
F | 54 | 31 | 12+6 | B | A | 42
< | 62 | 4 | 12+6+8 | B | A | 842
G | 55 | 32 | 12+7 | B | A | 421
(grpmk) | 63 | 5 | 12+7+8 | B | A | 8421
H | 56 | 33 | 12+8 | B | A | 8
I | 57 | 34 | 12+9 | B | A | 81
# | 11 | 19 | 3+8 |  |  | 821
@ | 12 | 21 | 4+8 |  |  | 84
: | 13 | 22 | 5+8 |  |  | 841
> | 14 | 23 | 6+8 |  |  | 842
(tapemk) | 15 | 24 | 7+8 |  |  | 8421
(cent) | 32 | 20 |  |  | A

## Colating Sequence
CHAR | Binary Order | Collate Order | Card Punch | B | A | BCD
(space) | 0 | 0
1 | 1 | 55 | 1 |  |  | 1
2 | 2 | 56 | 2 |  |  | 2
3 | 3 | 57 | 3 |  |  | 21
4 | 4 | 58 | 4 |  |  | 4
5 | 5 | 59 | 5 |  |  | 41
6 | 6 | 60 | 6 |  |  | 42
7 | 7 | 61 | 7 |  |  | 421
8 | 8 | 62 | 8 |  |  | 8
9 | 9 | 63 | 9 |  |  | 81
0 | 10 | 54 | 0 |  |  | 82
# | 11 | 19 | 3+8 |  |  | 821
@ | 12 | 21 | 4+8 |  |  | 84
: | 13 | 22 | 5+8 |  |  | 841
> | 14 | 23 | 6+8 |  |  | 842
(tapemk) | 15 | 24 | 7+8 |  |  | 8421
- | 16 | 12 | 11 | B
J | 17 | 36 | 11+1 | B |  | 1
K | 18 | 37 | 11+2 | B |  | 2
L | 19 | 38 | 11+3 | B |  | 21
M | 20 | 39 | 11+4 | B |  | 4
N | 21 | 40 | 11+5 | B |  | 41
O | 22 | 41 | 11+6 | B |  | 42
P | 23 | 42 | 11+7 | B |  | 421
Q | 24 | 43 | 11+8 | B |  | 8
R | 25 | 44 | 11+9 | B |  | 81
! | 26 | 35 | 11+0 | B |  | 82
$ | 27 | 7 | 11+3+8 | B |  | 821
* | 28 | 8 | 11+4+8 | B |  | 84
) | 29 | 9 | 11+5+8 | B |  | 841
; | 30 | 10 | 11+6+8 | B |  | 842
(delta) | 31 | 11 | 11+7+8 | B |  | 8421
(cent) | 32 | 20 |  |  | A
/ | 33 | 13 | 0+1 |  | A | 1
S | 34 | 46 | 0+2 |  | A | 2
T | 35 | 47 | 0+3 |  | A | 21
U | 36 | 48 | 0+4 |  | A | 4
V | 37 | 49 | 0+5 |  | A | 41
W | 38 | 50 | 0+6 |  | A | 42
X | 39 | 51 | 0+7 |  | A | 421
Y | 40 | 52 | 0+8 |  | A | 8
Z | 41 | 53 | 0+9 |  | A | 81
(recmk) | 42 | 45 | 0+2+8 |  | A | 82
, | 43 | 14 | 0+3+8 |  | A | 821
% | 44 | 15 | 0+4+8 |  | A | 84
= | 45 | 16 | 0+5+8 |  | A | 841
' | 46 | 17 | 0+6+8 |  | A | 842
" | 47 | 18 | 0+7+8 |  | A | 8421
& | 48 | 6 | 12 | B | A
A | 49 | 26 | 12+1 | B | A | 1
B | 50 | 27 | 12+2 | B | A | 2
C | 51 | 28 | 12+3 | B | A | 21
D | 52 | 29 | 12+4 | B | A | 4
E | 53 | 30 | 12+5 | B | A | 41
F | 54 | 31 | 12+6 | B | A | 42
G | 55 | 32 | 12+7 | B | A | 421
H | 56 | 33 | 12+8 | B | A | 8
I | 57 | 34 | 12+9 | B | A | 81
? | 58 | 25 | 12+0 | B | A | 82
. | 59 | 1 | 12+3+8 | B | A | 821
(lozenge) | 60 | 2 | 12+4+8 | B | A | 84
( | 61 | 3 | 12+5+8 | B | A | 841
< | 62 | 4 | 12+6+8 | B | A | 842
(grpmk) | 63 | 5 | 12+7+8 | B | A | 8421

## Binary Sequence
CHAR | Binary Order | Collate Order | Card Punch | B | A | BCD
(space) | 0 | 0
1 | 1 | 55 | 1 |  |  | 1
2 | 2 | 56 | 2 |  |  | 2
3 | 3 | 57 | 3 |  |  | 21
4 | 4 | 58 | 4 |  |  | 4
5 | 5 | 59 | 5 |  |  | 41
6 | 6 | 60 | 6 |  |  | 42
7 | 7 | 61 | 7 |  |  | 421
8 | 8 | 62 | 8 |  |  | 8
9 | 9 | 63 | 9 |  |  | 81
0 | 10 | 54 | 0 |  |  | 82
# | 11 | 19 | 3+8 |  |  | 821
@ | 12 | 21 | 4+8 |  |  | 84
: | 13 | 22 | 5+8 |  |  | 841
> | 14 | 23 | 6+8 |  |  | 842
(tapemk) | 15 | 24 | 7+8 |  |  | 8421
- | 16 | 12 | 11 | B
J | 17 | 36 | 11+1 | B |  | 1
K | 18 | 37 | 11+2 | B |  | 2
L | 19 | 38 | 11+3 | B |  | 21
M | 20 | 39 | 11+4 | B |  | 4
N | 21 | 40 | 11+5 | B |  | 41
O | 22 | 41 | 11+6 | B |  | 42
P | 23 | 42 | 11+7 | B |  | 421
Q | 24 | 43 | 11+8 | B |  | 8
R | 25 | 44 | 11+9 | B |  | 81
! | 26 | 35 | 11+0 | B |  | 82
$ | 27 | 7 | 11+3+8 | B |  | 821
* | 28 | 8 | 11+4+8 | B |  | 84
) | 29 | 9 | 11+5+8 | B |  | 841
; | 30 | 10 | 11+6+8 | B |  | 842
(delta) | 31 | 11 | 11+7+8 | B |  | 8421
(cent) | 32 | 20 |  |  | A
/ | 33 | 13 | 0+1 |  | A | 1
S | 34 | 46 | 0+2 |  | A | 2
T | 35 | 47 | 0+3 |  | A | 21
U | 36 | 48 | 0+4 |  | A | 4
V | 37 | 49 | 0+5 |  | A | 41
W | 38 | 50 | 0+6 |  | A | 42
X | 39 | 51 | 0+7 |  | A | 421
Y | 40 | 52 | 0+8 |  | A | 8
Z | 41 | 53 | 0+9 |  | A | 81
(recmk) | 42 | 45 | 0+2+8 |  | A | 82
, | 43 | 14 | 0+3+8 |  | A | 821
% | 44 | 15 | 0+4+8 |  | A | 84
= | 45 | 16 | 0+5+8 |  | A | 841
' | 46 | 17 | 0+6+8 |  | A | 842
" | 47 | 18 | 0+7+8 |  | A | 8421
& | 48 | 6 | 12 | B | A
A | 49 | 26 | 12+1 | B | A | 1
B | 50 | 27 | 12+2 | B | A | 2
C | 51 | 28 | 12+3 | B | A | 21
D | 52 | 29 | 12+4 | B | A | 4
E | 53 | 30 | 12+5 | B | A | 41
F | 54 | 31 | 12+6 | B | A | 42
G | 55 | 32 | 12+7 | B | A | 421
H | 56 | 33 | 12+8 | B | A | 8
I | 57 | 34 | 12+9 | B | A | 81
? | 58 | 25 | 12+0 | B | A | 82
. | 59 | 1 | 12+3+8 | B | A | 821
(lozgen) | 60 | 2 | 12+4+8 | B | A | 84
( | 61 | 3 | 12+5+8 | B | A | 841
< | 62 | 4 | 12+6+8 | B | A | 842
(grpmk) | 63 | 5 | 12+7+8 | B | A | 8421